## Arkusz1
KOD | TYP | Ilość | Opis | IP
A1 | ES-SYSTEM S6000 LED 515.LED840 2000lm 21W OPAL | 1 | Oprawa nastropowa. Obudowa z profilu aluminiowego o przekroju prostokątnym 65x90 mm. Dyfuzor opalowy. Źródło światła LED CRI>80, barwa 840, SDCM 3, Strumień oprawy 2000 lm. Moc oprawy 21W. Trwałość 59000h dla L90B50 | 20
A2 | ES-SYSTEM S6000 LED 1015.LED840 4100lm 41W OPAL | 4 | Oprawa nastropowa. Obudowa z profilu aluminiowego o przekroju prostokątnym 65x90 mm. Dyfuzor opalowy. Źródło światła LED CRI>80, barwa 840, SDCM 3, Strumień oprawy 4100 lm. Moc oprawy 41W. Trwałość 59000h dla L90B50 | 20
A3 | ES-SYSTEM S6000 LED 1515.LED840 6100lm 62W OPAL | 15 | Oprawa nastropowa. Obudowa z profilu aluminiowego o przekroju prostokątnym 65x90 mm. Dyfuzor opalowy. Źródło światła LED CRI>80, barwa 840, SDCM 3, Strumień oprawy 6100 lm. Moc oprawy 62W. Trwałość 59000h dla L90B50 | 20
A3 | ES-SYSTEM S6000 LED 2015.LED840 8100lm 83W OPAL | 15 | Oprawa nastropowa. Obudowa z profilu aluminiowego o przekroju prostokątnym 65x90 mm. Dyfuzor opalowy. Źródło światła LED CRI>80, barwa 840, SDCM 3, Strumień oprawy 8100 lm. Moc oprawy 83W. Trwałość 59000h dla L90B50 | 20
A1 | ES-SYSTEM S6000 LED 515.LED840 2000lm 21W DMPR | 1 | Oprawa nastropowa. Obudowa z profilu aluminiowego o przekroju prostokątnym 65x90 mm. Dyfuzor mikropryzmatyczny. Źródło światła LED CRI>80, barwa 840, SDCM 3, Strumień oprawy 2000 lm. Moc oprawy 21W. Trwałość 59000h dla L90B50 | 20
A2 | ES-SYSTEM S6000 LED 1015.LED840 4100lm 41W DMPR | 4 | Oprawa nastropowa. Obudowa z profilu aluminiowego o przekroju prostokątnym 65x90 mm. Dyfuzor mikropryzmatyczny. Źródło światła LED CRI>80, barwa 840, SDCM 3, Strumień oprawy 4100 lm. Moc oprawy 41W. Trwałość 59000h dla L90B50 | 20
A3 | ES-SYSTEM S6000 LED 1515.LED840 6100lm 62W DMPR | 15 | Oprawa nastropowa. Obudowa z profilu aluminiowego o przekroju prostokątnym 65x90 mm. Dyfuzor mikropryzmatyczny. Źródło światła LED CRI>80, barwa 840, SDCM 3, Strumień oprawy 6100 lm. Moc oprawy 62W. Trwałość 59000h dla L90B50 | 20
A3 | ES-SYSTEM S6000 LED 2015.LED840 8100lm 83W DMPR | 15 | Oprawa nastropowa. Obudowa z profilu aluminiowego o przekroju prostokątnym 65x90 mm. Dyfuzor mikropryzmatyczny. Źródło światła LED CRI>80, barwa 840, SDCM 3, Strumień oprawy 8100 lm. Moc oprawy 83W. Trwałość 59000h dla L90B50 | 20
A4 | ES-SYSTEM S6000 LED 515.LED840 1200lm 25W OPAL | 3 | Oprawa nastropowa. Obudowa z profilu aluminiowego o przekroju prostokątnym 65x90 mm. Dyfuzor opalowy. Źródło światła LED CRI>80, barwa 840, SDCM 3, Strumień oprawy 1200 lm. Moc oprawy 13W. Trwałość 59000h dla L90B50 | 20
A4 | ES-SYSTEM S6000 LED 1015.LED840 2500lm 25W OPAL | 3 | Oprawa nastropowa. Obudowa z profilu aluminiowego o przekroju prostokątnym 65x90 mm. Dyfuzor opalowy. Źródło światła LED CRI>80, barwa 840, SDCM 3, Strumień oprawy 2500 lm. Moc oprawy 25W. Trwałość 59000h dla L90B50 | 20
A4 | ES-SYSTEM S6000 LED 1515.LED840 3700lm 38W OPAL | 3 | Oprawa nastropowa. Obudowa z profilu aluminiowego o przekroju prostokątnym 65x90 mm. Dyfuzor opalowy. Źródło światła LED CRI>80, barwa 840, SDCM 3, Strumień oprawy 3700 lm. Moc oprawy 38W. Trwałość 59000h dla L90B50 | 20
A4 | ES-SYSTEM S6000 LED 2015.LED840 5000lm 51W OPAL | 3 | Oprawa nastropowa. Obudowa z profilu aluminiowego o przekroju prostokątnym 65x90 mm. Dyfuzor opalowy. Źródło światła LED CRI>80, barwa 840, SDCM 3, Strumień oprawy 5000 lm. Moc oprawy 51W. Trwałość 59000h dla L90B50 | 20
A4 | ES-SYSTEM S6000 LED 515.LED840 1200lm 25W DMPR | 3 | Oprawa nastropowa. Obudowa z profilu aluminiowego o przekroju prostokątnym 65x90 mm. Dyfuzor mikropryzmatyczny. Źródło światła LED CRI>80, barwa 840, SDCM 3, Strumień oprawy 1200 lm. Moc oprawy 13W. Trwałość 59000h dla L90B50 | 20
A4 | ES-SYSTEM S6000 LED 1015.LED840 2500lm 25W DMPR | 3 | Oprawa nastropowa. Obudowa z profilu aluminiowego o przekroju prostokątnym 65x90 mm. Dyfuzor mikropryzmatyczny. Źródło światła LED CRI>80, barwa 840, SDCM 3, Strumień oprawy 2500 lm. Moc oprawy 25W. Trwałość 59000h dla L90B50 | 20
A4 | ES-SYSTEM S6000 LED 1515.LED840 3700lm 38W DMPR | 3 | Oprawa nastropowa. Obudowa z profilu aluminiowego o przekroju prostokątnym 65x90 mm. Dyfuzor mikropryzmatyczny. Źródło światła LED CRI>80, barwa 840, SDCM 3, Strumień oprawy 3700 lm. Moc oprawy 38W. Trwałość 59000h dla L90B50 | 20
A4 | ES-SYSTEM S6000 LED 2015.LED840 5000lm 51W DMPR | 3 | Oprawa nastropowa. Obudowa z profilu aluminiowego o przekroju prostokątnym 65x90 mm. Dyfuzor mikropryzmatyczny. Źródło światła LED CRI>80, barwa 840, SDCM 3, Strumień oprawy 5000 lm. Moc oprawy 51W. Trwałość 59000h dla L90B50 | 20
A4 | ES-SYSTEM S6000 LED 1015.LED840 2500lm 25W OPAL | 3 | Oprawa nastropowa. Obudowa z profilu aluminiowego o przekroju prostokątnym 65x90 mm. Dyfuzor opalowy. Źródło światła LED CRI>80, barwa 840, SDCM 3, Strumień oprawy 2500 lm. Moc oprawy 25W. Trwałość 59000h dla L90B50 | 20
B1 | ES-SYSTEM OK-5.26/1 26W IP54 | 38 | Oprawa kanałowa. Obudowa z odlewu aluminiowego. Klosz z poliwęglanu. Źródło światła TC-D 26W. Dławik magnetyczny. | 54
C1 | ES-SYSTEM COSMO LED 1287.LED840 3000lm 25W OPAL | 82 | Oprawa nastropowa. Obudowa i opalowy klosz z poliwęglanu. Źródło światła LED CRI>80, barwa 840, SDCM 3, Strumień oprawy 3000 lm. Moc oprawy 25W. | 65
C2 | ES-SYSTEM COSMO LED 1287.LED840 3300lm 25W CLEAR | 36 | Oprawa nastropowa. Obudowa i przeźroczysty klosz z poliwęglanu. Źródło światła LED CRI>80, barwa 840, SDCM 3, Strumień oprawy 3300 lm. Moc oprawy 25W. | 65
C3 | ES-SYSTEM COSMO LED 1587.LED840 9800lm 79W CLEAR | 4 | Oprawa nastropowa. Obudowa i przeźroczysty klosz z poliwęglanu. Źródło światła LED CRI>80, barwa 840, SDCM 3, Strumień oprawy 9800 lm. Moc oprawy 79W. | 65
D1 | ES-SYSTEM DW.LED830 1100lm 11W IP44 OPAL | 106 | Oprawa do wbudowania w strop podwieszany. Obudowa aluminiowa, pierścień oraz opalowy klosz z tworzywa sztucznego. Źródło światła LED CRI>80, barwa 830, SDCM 3, Strumień oprawy 1100 lm. Moc oprawy 11W. Trwałość 69000h dla L80B50. | 44
D2 | ES-SYSTEM DW.LED830 1900lm 22W IP44 OPAL | 67 | Oprawa do wbudowania w strop podwieszany. Obudowa aluminiowa, pierścień oraz opalowy klosz z tworzywa sztucznego. Źródło światła LED CRI>80, barwa 830, SDCM 3, Strumień oprawy 1900 lm. Moc oprawy 22W. Trwałość 69000h dla L80B50. | 44
E1 | ES-SYSTEM CAN.LED840 2500lm 22W FROST | 90 | Oprawa do wbudowania w strop podwieszany. Obudowa z blachy stalowej. Dyfuzor matowiony mrożony (frosted). Źródło światła LED CRI>80, barwa 830, SDCM 3, Strumień oprawy 2500 lm. Moc oprawy 22W | 20
F1 | ES-SYSTEM OPP2IN.LED840 4100lm 46W MPR | 28 | Oprawa do wbudowania w strop podwieszany. Korpus z blachy aluminiowej. Ramka stalowa. Dyfuzor mikropryzmatyczny w formie wklęsłego trapezu. Układ optyczny zapewniający zapewnienie UGRL<18. Oprawa o wysokości 74mm. zapewniająca montaż w małych przestrzeniach międzystropowych. Możliwość doposażenia w obudowę nasufitową w przypadku problemów z montażem w suficie podwieszanym. Źródło światła LED CRI>80, barwa 840, SDCM 3, Strumień oprawy 4100 lm. Moc oprawy 46W. Trwałość 59000h dla L90B50. | 20
G1 | ES-SYSTEM SQ2.LED840 9400lm 109W OPAL | 8 | Oprawa architektoniczna zwieszana w formie kwadratu. Obudowa z profilu aluminiowego o przekroju trójkąta. Jedna z trzech płaszczyn zamknięta dyfuzorem opalowym. Źródło światła LED CRI>80, barwa 830, SDCM 3, Strumień oprawy 9400 lm. Moc oprawy 109W. | 20
H1 | ES-SYSTEM RZT2.LED840 21000lm 246W OPAL | 2 | Oprawa architektoniczna zwieszana w formie rozety sześcioramiennej. Obudowa z profilu aluminiowego o przekroju trójkąta. Jedna z trzech płaszczyn zamknięta dyfuzorem opalowym. Źródło światła LED CRI>80, barwa 830, SDCM 3, Strumień oprawy 21000 lm. Moc oprawy 246W. | 20
I1 | ES-SYSTEM KTM2.LED840 5000lm 51W OPAL | 522 | Oprawa do wbudowania w strop podwieszany. Obudowa z blachy stalowej. Dyfuzor opalowy w formie kwadratu z zaokrąglonymi narożnikami. Źródło światła LED CRI>80, barwa 840, SDCM 3, Strumień oprawy 5000 lm. Moc oprawy 51W | 20
J1 | ES-SYSTEM TRANSPARENT LED840 9200lm 90W OPAL | 13 | Oprawa zwieszana. Obudowa z profilu aluminiowego wykonana w formie prostokątnej ramy. Wypełnienie ramy stanowi dyfuzor mikropryzmatyczny. Źródło światła LED umieszczone wzdłuż obwodu ramy. CRI>80, bawra 840, SDCM 3, Strumień oprawy 9200 lm. Moc oprawy 90W. | 20
K1 | ES-SYSTEM S4000 BIS LED840 2000lm 21W OPAL | 126 | Oprawa do wbudowania w strop podwieszany. Obudowa z profilu aluminiowego o przekroju prostokątnym 44x50 mm.. Dyfuzor opalowy z ramką maskującą. Źródło światła LED CRI>80, barwa 840, SDCM 3, Strumień oprawy 2000 lm. Moc oprawy 21W. Trwałość 59000h dla L90B50 | 20
K2 | ES-SYSTEM S4000 BIS LED840 3100lm 32W OPAL | 4 | Oprawa do wbudowania w strop podwieszany. Obudowa z profilu aluminiowego o przekroju prostokątnym 44x50 mm.. Dyfuzor opalowy z ramką maskującą. Źródło światła LED CRI>80, barwa 840, SDCM 3, Strumień oprawy 3100 lm. Moc oprawy 32W. Trwałość 59000h dla L90B50 | 20
K3 | ES-SYSTEM S4000 BIS LED840 4100lm 43W OPAL | 6 | Oprawa do wbudowania w strop podwieszany. Obudowa z profilu aluminiowego o przekroju prostokątnym 44x50 mm.. Dyfuzor opalowy z ramką maskującą. Źródło światła LED CRI>80, barwa 840, SDCM 3, Strumień oprawy 4100 lm. Moc oprawy 43W. Trwałość 59000h dla L90B50 | 20
AW1 | ES-SYSTEM OP3-E4x1TA1N IP65 R120 CTI2 | 34 | Oprawa oświetlenia awaryjnego nastropowa szczelna. Obudowa i klosz z tworzywa sztucznego. Źródło światła LED 4x1W. Optyka szerokostrumieniowa 120 stopni. Wersja centralnie nadzorowana. Możliwość zablokowania pracy awaryjnej. Dioda LED sygnalizująca aktualny stan urządzenia. Układ automatycznego ładowania akumulatora. Zabezpieczenie przed całkowitym rozładowaniem akumulatorów. Hermetyczne, bezobsługowe akumulatory. | 65
AW2 | ES-SYSTEM VDN-E4x1TA1H R120 CTI2 | 18 | Oprawa oświetlenia awaryjnego nastropowa architektoniczna. Obudowa z tworzywa sztucznego. Źródło światła LED 4x1W. Optyka szerokostrumieniowa 120 stopni. Wersja centralnie nadzorowana. Możliwość zablokowania pracy awaryjnej. Dioda LED sygnalizująca aktualny stan urządzenia. Układ automatycznego ładowania akumulatora. Zabezpieczenie przed całkowitym rozładowaniem akumulatorów. Hermetyczne, bezobsługowe akumulatory. | 20
AW3 | ES-SYSTEM OP2-E1,2TA1N IP65 CTI2 | 10 | Oprawa oświetlenia awaryjnego kierunkowego szczelna do montażu naściennego, jednostronna. Obudowa z tworzywa sztucznego. Źródło światła LED 1,2W. Piktogram. Wersja centralnie nadzorowana. Możliwość zablokowania pracy awaryjnej. Dioda LED sygnalizująca aktualny stan urządzenia. Układ automatycznego ładowania akumulatora. Zabezpieczenie przed całkowitym rozładowaniem akumulatorów. Hermetyczne, bezobsługowe akumulatory. | 65
AW4 | ES-SYSTEM DS2-E1,2TA1N IP65 CTI2 | 8 | Oprawa oświetlenia awaryjnego kierunkowego szczelna do montażu nastropowego, dwustronna. Obudowa z tworzywa sztucznego. Źródło światła LED 1,2W. Piktogramy. Wersja centralnie nadzorowana. Możliwość zablokowania pracy awaryjnej. Dioda LED sygnalizująca aktualny stan urządzenia. Układ automatycznego ładowania akumulatora. Zabezpieczenie przed całkowitym rozładowaniem akumulatorów. Hermetyczne, bezobsługowe akumulatory. | 65
AW5 | ES-SYSTEM OP1-E1,2TA1N CTI2 | 33 | Oprawa oświetlenia awaryjnego kierunkowego do montażu naściennego, jednostronna. Obudowa z tworzywa sztucznego. Źródło światła LED 1,2W. Piktogram. Wersja centralnie nadzorowana. Możliwość zablokowania pracy awaryjnej. Dioda LED sygnalizująca aktualny stan urządzenia. Układ automatycznego ładowania akumulatora. Zabezpieczenie przed całkowitym rozładowaniem akumulatorów. Hermetyczne, bezobsługowe akumulatory. | 20
AW6 | ES-SYSTEM VSD-E1,2TA1H CTI2 | 33 | Oprawa oświetlenia awaryjnego kierunkowego szczelna do wbudowania w sufit podwieszany, dwustronna. Obudowa z tworzywa sztucznego. Źródło światła LED 1,2W. Piktogramy. Wersja centralnie nadzorowana. Możliwość zablokowania pracy awaryjnej. Dioda LED sygnalizująca aktualny stan urządzenia. Układ automatycznego ładowania akumulatora. Zabezpieczenie przed całkowitym rozładowaniem akumulatorów. Hermetyczne, bezobsługowe akumulatory. | 20
AW7 | ES-SYSTEM OP3-E4x1TA1N 4x1W R120 CTI2 z mod. do niskich temp. | 4 | Oprawa oświetlenia awaryjnego nastropowa szczelna. Obudowa i klosz z tworzywa sztucznego. Źródło światła LED 4x1W. Optyka szerokostrumieniowa 120 stopni. Wersja do pracy w niskich(ujemnych) temperaturach. Wersja centralnie nadzorowana. Możliwość zablokowania pracy awaryjnej. Dioda LED sygnalizująca aktualny stan urządzenia. Układ automatycznego ładowania akumulatora. Zabezpieczenie przed całkowitym rozładowaniem akumulatorów. Hermetyczne, bezobsługowe akumulatory. | 65
AW8 | ES-SYSTEM VDD-E4x1TA1H 4x1W R120 CTI2 | 14 | Oprawa oświetlenia awaryjnego architektoniczna do wbudowania w sufit podwieszany. Obudowa z tworzywa sztucznego. Źródło światła LED 4x1W. Optyka szerokostrumieniowa 120 stopni. Wersja centralnie nadzorowana. Możliwość zablokowania pracy awaryjnej. Dioda LED sygnalizująca aktualny stan urządzenia. Układ automatycznego ładowania akumulatora. Zabezpieczenie przed całkowitym rozładowaniem akumulatorów. Hermetyczne, bezobsługowe akumulatory. | 20
AW9 | ES-SYSTEM POINT LED AW 1W R120 CTI2 | 89 | Oprawa oświetlenia awaryjnego do wbudowania w sufit podwieszany. Obudowa z tworzywa sztucznego. Źródło światła LED 1W. Optyka szerokostrumieniowa 120 stopni. Wersja centralnie nadzorowana. Możliwość zablokowania pracy awaryjnej. Dioda LED sygnalizująca aktualny stan urządzenia. Układ automatycznego ładowania akumulatora. Zabezpieczenie przed całkowitym rozładowaniem akumulatorów. Hermetyczne, bezobsługowe akumulatory. | 20
Z1 | LIGMAN L1LED SMALL S IP65 LED 6W | 33 | Oprawa do wbudowania w ścianę. Korpus ze stali nierdzewnej. Śruby ze stali nierdzewnej. Dyfuzor opalowy z poliwęglanu. Źródło światła LED 6W 259 lm. | 65
Z2 | LIGMAN L1LED LARGE A IP65 LED 11W | 19 | Oprawa do wbudowania w ścianę. Korpus z odlewu aluminiowego. Śruby ze stali nierdzewnej. Dyfuzor opalowy z poliwęglanu. Źródło światła LED 11W 361 lm. | 65
Z3 | LIGMAN LPS LED IP65 LED 20W | 12 | Oprawa do montażu na stropie. Korpus i ramka wykonane z aluminium. Śruby ze stali nierdzewnej. Dyfuzor opalowy z poliwęglanu. Źródło światła LED 20W. 476 lm. | 65
Z4 | ES-SYSTEM URAN LED NRW 12W IP65 | 12 | Oprawa do wbudowania w podłoże. Obudowa z poliestru wzmacnianego włóknem szklanym. Ring z blachy stalowej szczotkowanej. Szyba hartowana przeźroczysta. Źródło światła LED 12W. Rozsył światła wąskostrumieniowy 2x2 stopnie. | 67
Z5 | BEGA2382 LED 5,6W IP65 | 13 | Oprawa do wbudowania w ścianę. Korpus z odlewu aluminiowego. Śruby ze stali nierdzewnej. Szyba zabezpieczająca. Rozsył światła asymetryczny. Źródło światła LED 5,6W 170 lm. | 65
Z6 | BEGA3238 LED 25,3W IP65 | 8 | Oprawa do montażu na ścianie. Korpus z odlewu aluminiowego. Szyba zabezpieczająca ze strukturą optyczną. Rozsył światła asymetryczny. Źródło światła LED 25.3W 2685 lm. | 65
Z7 | GOCCIA MIDI LED 17W IP65 | 10 | Oprawa do montażu na stropie. Korpus i ramka wykonane z aluminium. Opalowa szyba hartowana. Przekrój oprawy trójkątny - po montażu nastropowym rozsył asymetryczny. Źródło światła LED 17W. 1500 lm. | 65
ZEWN. | BOYEN 8 LED 577 | 9 | Oprawa do montażu na słupie. Obudowa z odlewu aluminiowego. Szyba hartowana. Odbłyśnik aluminiowy. Beznarzędziowy dostęp do komory osprzętu. Dławnica do wymiany powietrza. Płynna regulacja kąta zawieszenia. Źródło światła LED 51W 5500 lm. | 65
A1 | REGLUX.LED 30W IP44 |  | Oprawa nastropowa. Obudowa z blachy stalowej lakierowanej na biało. Dyfuzor opalowy z PMMA. Źródło światła LED CRI>80, barwa 840, SDCM3, Strumień oprawy 3200 lm. Moc oprawy 30W. Trwałość 50000h dla L70B50 | 44
A1 | REGLUX.LED 40W IP44 |  | Oprawa nastropowa. Obudowa z blachy stalowej lakierowanej na biało. Dyfuzor opalowy z PMMA. Źródło światła LED CRI>80, barwa 840, SDCM3, Strumień oprawy 4300 lm. Moc oprawy 40W. Trwałość 50000h dla L70B50 | 44
A1 | REGLUX.LED 50W IP44 |  | Oprawa nastropowa. Obudowa z blachy stalowej lakierowanej na biało. Dyfuzor opalowy z PMMA. Źródło światła LED CRI>80, barwa 840, SDCM3, Strumień oprawy 6000 lm. Moc oprawy 50W. Trwałość 50000h dla L70B50 | 44
A1 | REGLUX.LED 67W IP44 |  | Oprawa nastropowa. Obudowa z blachy stalowej lakierowanej na biało. Dyfuzor opalowy z PMMA. Źródło światła LED CRI>80, barwa 840, SDCM3, Strumień oprawy 7400 lm. Moc oprawy 67W. Trwałość 50000h dla L70B50 | 44
B1 | BASE.LED 19W IP44 |  | Oprawa nastropowa. Obudowa z białego PC. Dyfuzor opalowy z PC .Źródło światła LED CRI>80, barwa 830, SDCM3, Strumień oprawy 1600 lm. Moc oprawy 15W. Trwałość 50000h dla L70B50 | 44
| QUADRA.LED 11W |  | Oprawa do wbudowania w strop podwieszany. Obudowa aluminiowa, lakierowana. Dyfuzor opalowy. Odbłyśnik z blachy aluminiowej MIRO matowy. Źródło światła LED CRI>80, barwa 840, SDCM 3, Strumień oprawy 1200 lm. Moc oprawy 11W. Trwałość 59000h dla L90B50 | 20
| QUADRA.LED 22W |  | Oprawa do wbudowania w strop podwieszany. Obudowa aluminiowa, lakierowana. Dyfuzor opalowy. Odbłyśnik z blachy aluminiowej MIRO matowy. Źródło światła LED CRI>80, barwa 840, SDCM 3, Strumień oprawy 2300 lm. Moc oprawy 22W. Trwałość 59000h dla L90B50 | 20
| MD.LED 45W P-AM + OPAL KOK LOW UGR |  | Oprawa do wbudowania w strop podwieszany. Obudowa z blachy stalowej lakierowanej na biało. Raster paraboliczny z blachy MIRO. Dodatkowy dyfuzor opalowy na module LED. Układ optyczny zapewniający zapewnienie UGRL<18. Oprawa o wysokości 26mm. zapewniająca montaż w małych przestrzeniach międzystropowych. Możliwość doposażenia w obudowę nasufitową w przypadku problemów z montażem w suficie podwieszanym. Źródło światła LED CRI>80, barwa 840, SDCM 3, Strumień oprawy 3600 lm. Moc oprawy 45W. Trwałość 59000h dla L90B50.
ARCH FLOWER LED 35W OPAL zwieszana
E1 | ES-SYSTEM RODIA.LED840 3200lm 42W | 90 | Oprawa do wbudowania w strop podwieszany. Obudowa z blachy stalowej. Źródło światła LED CRI>80, barwa 840, SDCM 3, Strumień oprawy 3200 lm. Moc oprawy 42W | 20

## Arkusz2
KOD | NAZWA SYSTEMU | SPOSÓB MONTAŻU | MATERIAŁ OBUDOWY | KLOSZ | MOC SYSTEMU* | STRUMIEŃ SYSTEMU* | TEMP. BARWOWA | SPÓJNOŚĆ BARWY | TRWAŁOŚĆ | CRI | SZCZELNOŚĆ | INNE PARAMETRY
B1.1 | REGLUX LED 30W IP44 | NASTROPOWA | BLACHA STALOWA | OPALOWY Z PMMA | 30W | 3200lm. | 3000K | SDCM3 | 127000h dla L80B50 | >80 | IP44
B1.1D | REGLUX LED 30W IP44 DIM DALI | NASTROPOWA | BLACHA STALOWA | OPALOWY Z PMMA | 30W | 3200lm. | 3000K | SDCM3 | 127000h dla L80B50 | >80 | IP44 | ELEKTRONIKA DIM DALI
B1.2 | REGLUX LED 40W IP44 | NASTROPOWA | BLACHA STALOWA | OPALOWY Z PMMA | 40W | 4300lm. | 3000K | SDCM3 | 72000h dla L80B50 | >80 | IP44
B1.2D | REGLUX LED 40W IP44 DIM DALI | NASTROPOWA | BLACHA STALOWA | OPALOWY Z PMMA | 40W | 4300lm. | 3000K | SDCM3 | 72000h dla L80B50 | >80 | IP44 | ELEKTRONIKA DIM DALI
B1.3 | REGLUX LED 50W IP44 | NASTROPOWA | BLACHA STALOWA | OPALOWY Z PMMA | 50W | 6000lm. | 3000K | SDCM3 | 127000h dla L80B50 | >80 | IP44
B1.3D | REGLUX LED 50W IP44 DIM DALI | NASTROPOWA | BLACHA STALOWA | OPALOWY Z PMMA | 50W | 6000lm. | 3000K | SDCM3 | 127000h dla L80B50 | >80 | IP44 | ELEKTRONIKA DIM DALI
B1.4D | REGLUX LED 67W IP44 DIM DALI | NASTROPOWA | BLACHA STALOWA | OPALOWY Z PMMA | 67W | 7400lm. | 3000K | SDCM3 | 72000h dla L80B50 | >80 | IP44 | ELEKTRONIKA DIM DALI
C1.1 | KLAS-2.LED 39W KOK | NASTROPOWA | BLACHA STALOWA | MIKROPRYZMATYCZNY LOW UGR | 39W | 4700lm. | 4000K | SDCM3 | 91000h dla L80B50 | >80 | IP20
C1.3 | KLAS-2.LED 59W KOK | NASTROPOWA | BLACHA STALOWA | MIKROPRYZMATYCZNY LOW UGR | 59W | 6700lm. | 4000K | SDCM3 | 55000h dla L80B50 | >80 | IP20
D1.2 | S6000.LED 62W OPAL | NASTROPOWA | ALUMINIUM | OPALOWY Z PMMA | 62W | 6350lm | 4000K | SDCM3 | 127000h dla L80B50 | >80 | IP20
E1.1 |  | NASTROPOWA | TWORZYWO SZTUCZNE | PRZEŹROCZYSTY | 15 W | 1270 | 3000K | SDCM3 | 50000h dla L70B50 | >80
AW1.1 | OP3-E4x1TA1N IP65 | NASTROPOWA | TWORZYWO SZTUCZNE | PRZEŹROCZYSTY | 3W | 430lm. | nie dotyczy | nie dotyczy | nie dotyczy | nie dotyczy | IP65
AW3.1 | OP3-E4x1TC1N IP65 z modułem do niskich temp. | NASTROPOWA | TWORZYWO SZTUCZNE | PRZEŹROCZYSTY | 3W | 430lm. | nie dotyczy | nie dotyczy | nie dotyczy | nie dotyczy | IP65 | MODUŁ AWARYJNY PRZEZNACZONY DO PRACY W NISKICH TEMPERATURACH. OPRAWA AWARYJNA CENTRALNIE NADZOROWANA
AW5.1 | VUN-E 1x3 TA 1 WD | NASTROPOWA | TWORZYWO SZTUCZNE | - | 2,2W | 340lm. | nie dotyczy | nie dotyczy | nie dotyczy | nie dotyczy | IP40 | OPRAWA AWARYJNA CENTRALNIE NADZOROWANA.
EW1.1 | OP1-E1,2TA1N + PIKTOGRAM | NAŚCIENNA | TWORZYWO SZTUCZNE | PRZEŹROCZYSTY | 1,2W | 120lm. | nie dotyczy | nie dotyczy | nie dotyczy | nie dotyczy | IP20 | KIERUNKOWA JEDNOSTRONNA Z PIKTOGRAMEM. OPRAWA AWARYJNA CENTRALNIE NADZOROWANA
EW2.1 | DS1-E1,2TA1N + PIKTOGRAMY | NASTROPOWA | TWORZYWO SZTUCZNE | OPALOWY | 1,2W | 80lm. | nie dotyczy | nie dotyczy | nie dotyczy | nie dotyczy | IP20 | KIERUNKOWA DWUSTRONNA Z PIKTOGRAMEM. OPRAWA AWARYJNA CENTRALNIE NADZOROWANA
* - Znamionowa moc oprawy [W] jest to całkowita moc jaką można zmierzyć na zaciskach zasilających oprawy, będąca sumą mocy pobieranej przez źródła światła i pozostałe wyposażenie elektryczne oprawy (np. zasilacz).
** - Całkowity strumień świetlny emitowany z oprawy oświetleniowej pracującej w warunkach znamionowych. Jest to więc strumień świetlny emitowany przez zamontowane w oprawie źródło LED, pomniejszony o straty wynikające z konstrukcji oprawy, głównie straty na optyce.
biżuterii wykożystuje